## Hoja2
ENTRADAS |  |  |  | PUNTO B |  |  |  | PUNTO C |  |  | PUNTO W |  |  | Respuestas | i | J | unid
W | 0 | [Kgf] |  | MAGNITUDES | COMPONENTES |  |  | MAGNITUDES | COMPONENTES |  | MAGNITUDES | COMPONENTES |  | Vb | -15588.4573 | -9000 | [mm/seg]
M1 | 6 | [kg] |  |  | i | j |  |  | i | j |  | i | j | aB | 295980.7621 | -452653.718 | [mm/seg2]
M2 | 3.42 | [kg] |  | Vb | -15588.4573 | -9000 |  | Va | -16192.1003 | -8493.4834 | Vw | -10007.849 | -7291.3867
M3 | 0.85 | [kg] | [11 empty] | Va | -16192.1003 | -8493.4834 | [mm/seg]
M4 | 0 | [kg] |  | aNb | 270000 | -467653.718 |  | aNa | -997.8378 | -1189.1768 | aNw | -36062.9001 | 185527.5377 | aA | 295028.887 | -453881.4621 | [mm/seg2]
αa | -50 | [rad/seg2]
αb | -0.15 | [rad/seg2] |  | aTb | 25980.7621 | 15000 |  | aTa | 45.9627 | -38.5673 | aTw | -10307.0854 | -2003.4945 | Vw | -10007.849 | -7291.3867 | [mm/seg]
αc | -50 | [rad/seg2] | [11 empty] | aW | 248658.9015 | -270357.4188 | [mm/seg2]
ωa | 30 | [rad/seg] |  | aB | 295980.7621 | -452653.718 |  | aA | 295028.887 | -453881.4621 | aW | 248658.9015 | -270357.4188
ωb | 1.97 | [rad/seg] | [11 empty] | Vcm | -10392.3048 | -6000 | [mm/seg]
ωc | 30 | [rad/seg] | CONVERSION A RADIANES | [10 empty] | acm | 197320.5081 | -301769.1454 | [mm/seg2]
δ | 60 | [°] | 1.0472 | CM 1 |  |  |  | CM 2 |  |  | CM 3
β | 50 | [°] | 0.87266 | MAGNITUDES | COMPONENTES |  |  | MAGNITUDES | COMPONENTES |  | MAGNITUDES | COMPONENTES |  | Vcm | -15588.4573 | -9000 | [mm/seg]
θ | 79 | [°] | 1.3788 |  | i | j |  |  | i | j |  | i | j | acm | 295980.7621 | -452653.718 | [mm/seg2]
R1 | 600 | [mm] |  | Vcm | -10392.3048 | -6000 |  | Vcm | -15588.4573 | -9000 | Vcm | -13247.2187 | -7921.0564
R2 | 400 | [mm] | [11 empty] | Vcm | -13247.2187 | -7921.0564 | [mm/seg]
R3 | 210 | [mm] |  | aNcm | 180000 | -311769.1454 |  | aNcm | 0 | 0 | aNcm | -17172.8096 | 88346.4465 | acm | 272947.9415 | -366489.0605 | [mm/seg2]
R4 | 0 | [mm]
R5 | 150 | [mm] |  | aTcm | 17320.5081 | 10000 |  | aTcm | 0 | 0 | aTcm | -4908.1359 | -954.045 | 0 | -1183.923 | 1810.6149 | [N]
R6 | 100 | [mm] | [11 empty] | 0 | -1012.2542 | 1548.0757 | [N]
A1 | 120 | [mm] |  | acm | 197320.5081 | -301769.1454 |  | acm | 295980.7621 | -452653.718 | acm | 272947.9415 | -366489.0605 | 0 | -232.0058 | 311.5157 | [N]
A2 | 95 | [mm] | [11 empty] | 0 | 0 |  | [Nm]
A3 | 85 | [mm] | [11 empty] | 0 | 0 |  | [Nm]
E | 80 | [mm] |  | INERCIA PROPIA DE CADA BARRA RESPECTO SU CENTRO DE MASA | [9 empty] | 0 | 0 |  | [Nm]
PROGRAMACION DE SENOS, COSENOS Y PROYECCIONES |  |  |  |  | I1 [kg.m2] | I2 [kg.m2] | I3 [kg.m2]
[5 empty] | 0.18 | 0.012568 | 0.0015937
| Seno(δ) | 0.86603
| Coseno(δ) | 0.5 |  | TORQUE APLICADO AL CENTRO DE MASA DE CADA BARRA
| Seno(β) | 0.76604
| Coseno(β) | 0.64279 |  |  | I1 [Nm] | I2 [Nm] | I3 [Nm]
| Seno(θ) | 0.98163 |  |  | -35517.6915 | -3720.0342 | -435.0108
| Coseno(θ) | 0.19081
FUERZA DE INERCIA APLICADA AL CENTRO DE MASA DE CADA BARRA
PROYECCION DE VECTORES POSICION |  |  |  |  | Barra | i [N] | j [N]
| R1x | -300 |  |  | 1 | -1183.923 | 1810.6149
| R1y | 519.6152 |  |  | 2 | -1012.2542 | 1548.0757
[5 empty] | 3 | -232.0058 | 311.5157
| R3x | 257.115 |  | CARGAS DEBIDO A LA MASA W
| R3y | 306.4178 |  |  |  | i [N] | j [N]
[6 empty] | 0 | 0
| R5x | 40.0699
| R5y | -206.1417
| R2x | -200
| R2y | 346.4102
| R4x | 0
| R4y | 0
| R6x | 19.0809
| R6y | -98.1627
𝐼^𝑖=(𝑚_𝑖∗〖𝐿_𝑖〗^2)/12
𝐹_𝑖=−𝑚_𝑖∗𝑎_𝐶𝑀
𝑀_𝑖=−𝐼_𝑖∗𝛼